## DCDC
Ref Component | Supplier | current Max | Mode | Equivalence Code | Voltage Input Range Min | Voltage Input Range Max | Voltage Output Range Min | Voltage Output Range Max | Rendement | Feedback voltage | Package
MP1654 | MPS | 4 | Pulse Frequency Mod. | 191422415 | 4.2 | 17 | 0.8 | 17 |  | 0.8 | SOT563
MP1653 | MPS | 3 | Pulse Frequency Mod. | 191345519 | 4.2 | 17 | 0.8 | 17 |  | 0.8 | SOT563
MP1653C | MPS | 3 | Forced PWM | 191469070 | 4.2 | 17 | 0.8 | 17 |  | 0.8 | SOT563
MP1652 | MPS | 2 | Pulse Frequency Mod. | 191422423 | 4.2 | 18 | 0.8 | 18 | 12/5/0.1/-669890*x**4+176938*x**3-16759*x**2+689*x+77/1*x**3-9*x**2+14*x+87 | 0.8 | SOT563
MP1652C | MPS | 2 | Forced PWM | 191469046 | 4.2 | 18 | 0.8 | 18 |  | 0.8 | SOT563
MP2153 | MPS | 3 | Pulse Frequency Mod. | 191496767 | 2.5 | 5.5 | 0.6 | 3.3 |  | 0.6 | SOT563
MP1605 | MPS | 2 | Pulse Frequency Mod. | 191689825 | 2.3 | 5.5 | 0.6 | 3.3 |  | 0.6 | SOT563
MP1605C | MPS | 2 | Forced PWM | 191640964 | 2.3 | 5.5 | 0.6 | 3.3 |  | 0.6 | SOT563
MP1601 | MPS | 1 | Pulse Frequency Mod. | 191639458 | 2.3 | 5.5 | 0.6 | 3.3 |  | 0.6 | SOT563
MP1601A | MPS | 1 | Forced PWM | 191495520 | 2.3 | 5.5 | 0.6 | 3.3 |  | 0.6 | SOT563
MP2330 | MPS | 3 | Pulse Frequency Mod. |  | 4.2 | 24 | 0.8 | 21 |  | 0.8 | SOT583
MP2331 | MPS | 2 | Pulse Frequency Mod. |  | 4.2 | 24 | 0.8 | 21 |  | 0.8 | SOT583
Note on D1: Auteur: Pulse frequency modulation Forced PWM
Note on J1: Auteur: Vin, Vout, split, f<split, f>split Séparateur : /

## PMIC
Ref Component | Supplier | Equivalence Code | DCDC or LDO | Current Max | Voltage Input Range Min | Voltage Input Range Max | Voltage Output Range Min | Voltage Output Range Max | Rendement | Name
BCM59400 | Broadcom | 191478040 | DCDC | 3 | 5 | 5 | 0.8 | 0.8 | 75 | 0V8_AVS_STB
BCM59400 | Broadcom | 191478040 | DCDC | 3 | 5 | 5 | 0.95 | 0.95 | 75 | 0V95_AVS_CPU
BCM59400 | Broadcom | 191478040 | DCDC | 1.5 | 5 | 5 | 0.8 | 0.8 | 75 | D0V8-A0V8
BCM59400 | Broadcom | 191478040 | DCDC | 1.5 | 5 | 5 | 1.8 | 1.8 | 75 | D1V8-A1V8
BCM59400 | Broadcom | 191478040 | DCDC | 1.5 | 5 | 5 | 3.3 | 3.3 | 75 | D3V3-A3V3
BCM59400 | Broadcom | 191478040 | DCDC | 1.5 | 5 | 5 | 3.3 | 3.3 | 75 | AON_3V3
BCM59400 | Broadcom | 191478040 | LDO | 0.1 | 5 | 5 | 0.8 | 0.8 | 16 | AON_0V8
BCM59400 | Broadcom | 191478040 | LDO | 0.1 | 5 | 5 | 1.8 | 1.8 | 36 | 1V8_LPDDR4
BCM59400 | Broadcom | 191478040 | LDO | 0.1 | 5 | 5 | 1.8 | 1.8 | 36 | AON_1V8
BCM59400 | Broadcom | 191478040 | DCDC | 1.5 | 5 | 5 | 0.6 | 0.6 | 75 | 0V6_LPDDR4
BCM59400 | Broadcom | 191478040 | DCDC | 1.5 | 5 | 5 | 1.1 | 1.1 | 75 | 1V1_LPDDR4

## PSU
ref Component | supplier | equivalence code | currentMax | voltage_input | voltage_output | info jack
UK | MOSO | 191498138 | 2.5 | 220 | 12 | 2,1mm

## LDO
Ref Component | Supplier | current Max | equivalence Code | voltage InputRangeMin | voltage InputRangeMax | voltageOutput
RP114N101D | RICOH | 0.3 | 191693994 | 1.4 | 5.25 | 1
RP114N181D | RICOH | 0.3 | 191694800 | 1.4 | 5.25 | 1.8
RP114N331D | RICOH | 0.3 | 25648 | 1.4 | 5.25 | 3.3

## SWITCH
Type | I lim | Rds on | ref Component | supplier | equivalence code | voltage input min | voltage input max | Vbias min | Vbias max
USB Power Switch | 0.5 | 0.08 | TPS2051BDBVR | Texas | 191474787 | 5 | 5
USB Power Switch | 1 | 0.08 | TPS2065DBVR | Texas | 191475792 | 5 | 5
HDMI Current Limiter | 0.15 | 0.4 | TPS22945DCKR | Texas | 191285953 | 5 | 5
Switch | 3 | 0.06 | R5527K001D | Ricoh | 191255570 | 1.8 | 5.5
Switch | 6 | 0.02 | TPS22975N | Texas | 191478917 | 0.6 | 5.7 | 2.7 | 5.7