## DCDC
Ref Component | Supplier | current Max | Mode | equivalence Code | voltage InputRangeMin | voltage InputRangeMax | voltageOutputRangeMin | voltageOutputRangeMax | Rendement
MP1652 | MPS | 2 | Pulse Frequency Mod. | 191422423 | 4.2 | 18 | 0.8 | 17 | 12/5/0.1/-669890*x**4+176938*x**3-16759*x**2+689*x+77/1*x**3-9*x**2+14*x+87
MP1653 | MPS | 3 | Pulse Frequency Mod. | 191345519 | 4.2 | 16 | 1 | 5
MP2153 | MPS | 3 | Pulse Frequency Mod. | 191496767 | 2.5 | 5.5 | 0.5 | 3.3
Note on D1: Auteur: Pulse frequency modulation Forced PWM
Note on J1: Auteur: Vin, Vout, split, f<split, f>split Séparateur : /

## PSU
ref Component | supplier | equivalence code | currentMax | voltage_input | voltage_output | info jack
UK | MOSO | 191498138 | 2.5 | 220 | 12 | 2,1mm

## LDO
Ref Component | Supplier | current Max | equivalence Code | voltage InputRangeMin | voltage InputRangeMax | voltageOutput
RP114N101D | RICOH | 0.3 | 20220302-03 | 1.4 | 5.25 | 1.1
RP114N181D | RICOH | 0.3 | 256452 | 1.4 | 5.25 | 1.8
RP114N331D | RICOH | 0.3 | 25648 | 1.4 | 5.25 | 3.3
p = (Vin - vout)/Iout